## MENU
簡易式による | 2003.07.07 Ver1.0
調整池の計算
放流量の決定方法に応じて、下記の 5ケースから選んでください。 (該当するケースをクリックしてください)
1.下流への許容放流量が既知の場合
2.下流の放流先水路(管渠)の通水能力から放流量を決定する場合
3.下流の放流先水路(矩形・台形)の通水能力から放流量を決定する場合
4.オリフィスの断面形状(円形)から放流量を決定する場合
5.オリフィスの断面形状(矩形)から放流量を決定する場合
本ソフト作成に当たって参考とした文献
・ 防災調節池等技術基準(案) 解説と設計実例 (社団法人 河川協会)
・ 増補 流域貯留施設等技術指針(案) (社団法人 河川協会)
by CIVILTEC 洋洋

## CASE-1
調整池の容量計算(簡易法による)
① 計算条件
| ・集水面積 |  | A = | 2.8 | (ha) = | 28000 | (㎡)
| ・流出係数 |  | f = | 0.9
| ・下流許容放流量 |  | Qc= | 0.063 | (m3/s)
| ・降雨強度式係数 |  | ａ = | 1100
| ｒ = | ａ | ｂ = | 6.5
|  | ｔ ｎ＋ｂ | ｎ = | 0.667
② 必要調整容量の計算式
調整池の必要容量は次式(簡易式)により求める。
出典: 防災調節池等技術基準(案)解説と設計実例 (河川協会)
ここに、 | V : 必要調整容量 (m3)
f : 流出係数
A : 流域面積 (ｈａ)
rc : 放流能力(Qc)に対応する降雨強度 (㎜/hr)
rc = 360×Qc/(f×A)
ｒｉ : 降雨の継続時間 ti に対応する 降雨強度(㎜/hr)
ｒｉ = ａ /(ti n + b)
ti : 降雨の継続時間 (min)
③ 放流能力(Qc)に対応する降雨強度
|  |  |  | rc = 360×Qc/(f×A) = | 9 | (㎜/hr)
④ 必要調節容量が最大となる降雨の継続時間
|  |  |  | t i = | 799 | (min)
⑤ 降雨の継続時間 ti に対応する 降雨強度
|  |  |  | ｒi = | ａ
ｔ ｉｎ＋ｂ
|  |  |  | = | 11.9 | （㎜/ｈｒ）
⑥ 必要調節容量
|  |  |  | ＝ | 2483 | (m3）
下流の許容放流量が既知の場合
戻る
※黄色セルのみ入力すること

## CASE-2
調整池の容量計算(簡易法による)
① 計算条件
| ・集水面積 |  | A = | 4 | (ha) = | 40000 | (㎡)
| ・流出係数 |  | f = | 0.9
| ・降雨強度式係数 |  | ａ = | 1800
| ｒ = | ａ | ｂ = | 8
|  | ｔ ｎ＋ｂ | ｎ = | 0.75
| ・放流管渠の直径 |  | D = | 0.2 | (ｍ)
| ・放流管渠の勾配 |  | Ｉ = | 0.5 | (％)
| ・放流管渠の粗度係数 |  | ｎ = | 0.013
| ・最大流量に対する 許容通水量の割合 |  | K = | 80 | (％)
② 必要調整容量の計算式
調整池の必要容量は次式(簡易式)により求める。
出典: 防災調節池等技術基準(案) 解説と設計実例 (河川協会)
ここに、 | V : 必要調整容量 (m3)
f : 流出係数
A : 流域面積 (ｈａ)
rc : 放流能力(Qc)に対応する降雨強度 (㎜/hr)
rc = 360×Qc/(f×A)
ｒｉ : 降雨の継続時間 ti に対応する 降雨強度(㎜/hr)
ｒｉ = ａ /(ti n + b)
ti : 降雨の継続時間 (min)
③ 放流管渠の許容通水量(=放流能力)
円形水路の場合、最大流量は満流ではなく、ｈ≒0.938Ｄの水深で生じる。
このときのψ≒2.639＝151°12'
| ・断面積 |  |  | A=｛ψ-1/2・sin(2ψ)｝･D2/4= | 0.031 | （㎡）
| ・潤辺 | P=ψ×D= | 2.639 | 0.2 | 0.528 | （ｍ）
| ・径深 | R=A/P= | 0.031 | 0.528 | 0.059 | （ｍ）
| ・流速 |  |  | Ｖ＝Ｉ1/2・Ｒ2/3･／ｎ＝ | 0.824 | （ｍ/s）
| ・最大流量 |  |  | Ｑａ＝Ａ×Ｖ＝ | 0.026 | （m3/s）
| ・放流能力 | Qc= | 0.8 | 0.026 | 0.0208 | （m3/s）
④ 放流能力(Qc)に対応する降雨強度
|  |  |  | rc = 360×Qc/(f×A) = | 2.08 | (㎜/hr)
⑤ 必要調節容量が最大となる降雨の継続時間
|  |  |  | t i = | 3423 | (min)
⑥ 降雨の継続時間 ti に対応する 降雨強度
|  |  |  | ｒi = | ａ
ｔ ｉｎ＋ｂ
|  |  |  | = | 3.95 | （㎜/ｈｒ）
⑦ 必要調節容量
|  |  |  | ＝ | 5977 | (m3）
下流の管渠断面から許容放流量が決定される場合
ψ
h
D
戻る
※黄色セルのみ入力すること

## CASE-3
調整池の容量計算(簡易法による)
① 計算条件
| ・集水面積 |  | A = | 20 | (ha) = | 200000 | (㎡)
| ・流出係数 |  | f = | 0.8
| ・降雨強度式係数 |  | ａ = | 48000
| ｒ = | ａ | ｂ = | 300
|  | ｔ ｎ＋ｂ | ｎ = | 1.1
| ・放流水路の底幅 |  | B = | 0.7 | (ｍ)
| ・放流水路の高さ |  | H = | 0.7 | (ｍ)
| ・放流水路の側壁勾配 |  | 1：ｍ= | 0.5
| ・放流水路の勾配 |  | Ｉ = | 0.5 | (％)
| ・放流管渠の粗度係数 |  | ｎ = | 0.013
| ・最大流量に対する 許容通水量の割合 |  | K = | 80 | (％)
② 必要調整容量の計算式
調整池の必要容量は次式(簡易式)により求める。
出典: 防災調節池等技術基準(案)解説と設計実例 (河川協会)
ここに、 | V : 必要調整容量 (m3)
f : 流出係数
A : 流域面積 (ｈａ)
rc : 放流能力(Qc)に対応する降雨強度 (㎜/hr)
rc = 360×Qc/(f×A)
ｒｉ : 降雨の継続時間 ti に対応する 降雨強度(㎜/hr)
ｒｉ = ａ /(ti n + b)
ti : 降雨の継続時間 (min)
③ 放流管渠の許容通水量(=放流能力)
| ・断面積 |  |  | Ａ＝Ｈ(Ｂ＋m・Ｈ)＝ | 0.735 | （㎡）
| ・潤辺 |  |  | Ｐ＝Ｂ＋2・Ｈ(1+m2)1/2＝ | 2.265 | （ｍ）
| ・径深 | R=A/P= | 0.735 | 2.265 | 0.325 | （ｍ）
| ・流速 |  |  | Ｖ＝Ｉ1/2・Ｒ2/3･／ｎ＝ | 2.571 | （ｍ/s）
| ・最大流量 |  |  | Ｑａ＝Ａ×Ｖ＝ | 1.89 | （m3/s）
| ・放流能力 | Qc= | 0.8 | 1.89 | 1.512 | （m3/s）
④ 放流能力(Qc)に対応する降雨強度
|  |  |  | rc = 360×Qc/(f×A) = | 34.02 | (㎜/hr)
⑤ 必要調節容量が最大となる降雨の継続時間
|  |  |  | t i = | 302 | (min)
⑥ 降雨の継続時間 ti に対応する 降雨強度
|  |  |  | ｒi = | ａ
ｔ ｉｎ＋ｂ
|  |  |  | = | 57.51 | （㎜/ｈｒ）
⑦ 必要調節容量
|  |  |  | ＝ | 32616 | (m3）
下流の水路断面から許容放流量が決定される場合
戻る
※黄色セルのみ入力すること

## CASE-4
調整池の容量計算(簡易法による)
① 計算条件
| ・集水面積 |  | A = | 30 | (ha) = | 300000 | (㎡)
| ・流出係数 |  | f = | 0.5
| ・下流許容放流量 |  | Qc= | 6 | (m3/s)
| ・降雨強度式係数 |  | ａ = | 2590
| ｒ = | ａ | ｂ = | 12.9
|  | ｔ ｎ＋ｂ | ｎ = | 0.75
| ・ オリフィスの直径 |  | D = | 0.3
| ・ 流量係数 (0.6～0.8) |  | C = | 0.7
| ・ オリフィス中心と 調整池水位高低差 |  | H0 = | 1.2
② 必要調整容量の計算式
調整池の必要容量は次式(簡易式)により求める。
出典: 防災調節池等技術基準(案)解説と設計実例 (河川協会)
ここに、 | V : 必要調整容量 (m3)
f : 流出係数
A : 流域面積 (ｈａ)
rc : 放流能力(Qc)に対応する降雨強度 (㎜/hr)
rc = 360×Qc/(f×A)
ｒｉ : 降雨の継続時間 ti に対応する 降雨強度(㎜/hr)
ｒｉ = ａ /(ti n + b)
ti : 降雨の継続時間 (min)
③ 放流量の計算
| ・ オリフィスの直径 |  |  | D = | 0.3 | (m)
・ オリフィス中心と調整池水位高低差
|  |  |  | H0 = | 1.2 | (m)
| ・ 流量係数 (0.6～0.8) |  |  | C = | 0.7
| ・ オリフィスの断面積 |  |  | A0 = π・D2/4 = | 0.071 | (㎡)
| ・ 放流量 |  |  | = | 0.241 | (m3/s)
④ 放流能力(Qc)に対応する降雨強度
|  |  |  | rc = 360×Qc/(f×A) = | 5.8 | (㎜/hr)
⑤ 必要調節容量が最大となる降雨の継続時間
|  |  |  | t i = | 1525 | (min)
⑥ 降雨の継続時間 ti に対応する 降雨強度
|  |  |  | ｒi = | ａ
ｔ ｉｎ＋ｂ
|  |  |  | = | 10.1 | （㎜/ｈｒ）
⑦ 必要調節容量
|  |  |  | ＝ | 27450 | (m3）
オリフィスの直径から放流量を決定する場合
戻る
※黄色セルのみ入力すること

## CASE-5
調整池の容量計算(簡易法による)
① 計算条件
| ・集水面積 |  | A = | 30 | (ha) = | 300000 | (㎡)
| ・流出係数 |  | f = | 0.5
| ・下流許容放流量 |  | Qc= | 6 | (m3/s)
| ・降雨強度式係数 |  | ａ = | 2590
| ｒ = | ａ | ｂ = | 12.9
|  | ｔ ｎ＋ｂ | ｎ = | 0.75
| ・ オリフィスの幅 |  | B = | 0.5
| ・ オリフィスの高さ |  | D = | 0.3
| ・ 流量係数 (0.6～0.8) |  | C = | 0.7
| ・ オリフィス中心と 調整池水位高低差 |  | H0 = | 1.2
② 必要調整容量の計算式
調整池の必要容量は次式(簡易式)により求める。
出典: 防災調節池等技術基準(案)解説と設計実例 (河川協会)
ここに、 | V : 必要調整容量 (m3)
f : 流出係数
A : 流域面積 (ｈａ)
rc : 放流能力(Qc)に対応する降雨強度 (㎜/hr)
rc = 360×Qc/(f×A)
ｒｉ : 降雨の継続時間 ti に対応する 降雨強度(㎜/hr)
ｒｉ = ａ /(ti n + b)
ti : 降雨の継続時間 (min)
③ 放流量の計算
| ・ オリフィスの幅 |  |  | B = | 0.5 | (m)
| ・ オリフィスの高さ |  |  | D = | 0.3 | (m)
・ オリフィス中心と調整池水位高低差
|  |  |  | H0 = | 1.2 | (m)
| ・ 流量係数 (0.6～0.8) |  |  | C = | 0.7
| ・ オリフィスの断面積 |  |  | A0 = B×D = | 0.15 | (㎡)
| ・ 放流量 |  |  | = | 0.509 | (m3/s)
④ 放流能力(Qc)に対応する降雨強度
|  |  |  | rc = 360×Qc/(f×A) = | 12.2 | (㎜/hr)
⑤ 必要調節容量が最大となる降雨の継続時間
|  |  |  | t i = | 614 | (min)
⑥ 降雨の継続時間 ti に対応する 降雨強度
|  |  |  | ｒi = | ａ
ｔ ｉｎ＋ｂ
|  |  |  | = | 19 | （㎜/ｈｒ）
⑦ 必要調節容量
|  |  |  | ＝ | 19802 | (m3）
オリフィスの矩形寸法から放流量を決定する場合
戻る
※黄色セルのみ入力すること