## 計算条件
セミトレーラの腹うち計算
計算条件
項目 |  | 記号 | 単位 | 数値 | 備考
車両条件 | 車輪間隔 | L | m | 8.58
| 台車底部高 | h | m | 0.3
路面条件 | 縦断勾配・起点側 | I1 | ％ | 10
| 縦断勾配・終点側 | I2 | ％ | -5
| 縦断曲線長 | Lv | m | 10
※ L≦Lvなので計算結果は「計算シート1」で確認して下さい。
※ L≦Lvなので計算結果は「計算シート1」で確認して下さい。
※ L＞Lvなので計算結果は「計算シート2」で確認して下さい。
※ 縦断曲線がないので計算結果は「計算シート3」で確認して下さい。
※ L≦Lvなので計算結果は「計算シート1」で確認して下さい。

## 計算シート1(L≦Lv)
セミトレーラの腹うち計算
【車輪間隔が縦断曲線区間長より短い場合の計算 (L≦Lv)】
計算条件
項目 |  | 記号 | 単位 | 数値 | 備考
車両条件 | 車輪間隔 | L | m | 8.58
| 台車底部高 | h | m | 0.3
路面条件 | 縦断勾配・起点側 | I1 | ％ | 10
| 縦断勾配・終点側 | I2 | ％ | -5
| 縦断曲線長 | Lv | m | 10
計算結果
項目 |  | 記号 | 単位 | 数値 | 備考
縦断曲線勾配の代数差 |  | ΔI | ％ | 15 | ΔI = ¦ I2 - I1 ¦
縦断曲線勾配の交角 |  | α | 度 | 8.5308 | α=tan-1(ΔI/100)
縦断曲線区間の曲率半径 |  | K | m | 66.6667 | K =100Lv/ΔI
両輪を結ぶ直線と路面との最大離れ |  | hmax | m | 0.13803 | hmax=L2/(8K)
台車底部高 |  | h | m | 0.3
腹うちの有無判定 |  | h≧hmax なので、トレーラの通行は可能

## 計算シート2(L>Lv)
セミトレーラの腹うち計算
【車輪間隔が縦断曲線区間長より長い場合の計算 (L＞Lv)】
計算条件
項目 |  | 記号 | 単位 | 数値 | 備考
車両条件 | 車輪間隔 | L | m | 8.58
| 台車底部高 | h | m | 0.3
路面条件 | 縦断勾配・起点側 | I1 | ％ | 10
| 縦断勾配・終点側 | I2 | ％ | -5
| 縦断曲線長 | Lv | m | 10
計算結果
項目 |  | 記号 | 単位 | 数値 | 備考
縦断曲線勾配の代数差 |  | ΔI | ％ | 15 | ΔI = ¦ I2 - I1 ¦
縦断曲線勾配の交角 |  | α | 度 | 8.5308 | α=tan-1(ΔI/100)
縦断曲線区間の曲率半径 |  | K | m | 66.6667 | K =100Lv/ΔI
両輪を結ぶ直線と路面との最大離れ |  | hmax | m | 0.13425 | hmax=Lv・(2L-Lv)/(8K)
台車底部高 |  | h | m | 0.3
腹うちの有無判定 |  | h≧hmax なので、トレーラの通行は可能

## 計算シート3(縦断曲線無し)
セミトレーラの腹うち計算
【路面折れ点部に縦断曲線を挿入しない場合の計算】
計算条件
項目 |  | 記号 | 単位 | 数値 | 備考
車両条件 | 車輪間隔 | L | m | 8.58
| 台車底部高 | h | m | 0.3
路面条件 | 縦断勾配・起点側 | I1 | ％ | 10
| 縦断勾配・終点側 | I2 | ％ | -5
| 縦断曲線長 | Lv | m | 10
計算結果
項目 |  | 記号 | 単位 | 数値 | 備考
縦断勾配の代数差 |  | ΔI | ％ | 15 | ΔI = ¦ I2 - I1 ¦
縦断勾配の交角 |  | α | 度 | 8.5308 | α=tan-1(ΔI/100)
両輪を結ぶ直線と路面との最大離れ |  | hmax | m | 0.31996 | hmax=L/2・tan(α/2)
台車底部高 |  | h | m | 0.3
腹うちの有無判定 |  | h ＜ hmax なので、台車底部は腹打ちを起こす。