## Opening
試用版
仮設防護柵工の計算
堆積土 編
仮設防護柵の基礎設計の考え方は(財)鉄道総合研究所の「落石対策技術マニュアル」(H11.3)に記載されている落石止柵の基礎設計法に準拠した。
Ver 2.4
| （有）シビルテック 洋洋 |  |  | 2015.05.10
| you@civiltec.co.jp |  | http://www.civiltec.co.jp/
※ 落石に対する計算は「仮設防護柵・落石編」をご利用下さい。
※ 盛 土 に対する計算は「仮設防護柵・盛土編」をご利用下さい。
※ 風荷重に対する計算は「仮設防護柵・風荷重編」をご利用下さい。
本ソフトは試用版として利用できますが支柱間隔の入力に制限があります。
制限を解除するためには下の制限解除ボタンを押してパスワードを入力して下さい。
パスワードの入手方法についてはこちらをご覧下さい。→
進 む
パスワード入手法
制限解除

## INPUT
仮設防護柵の安定計算 (土砂堆積時の計算)
計算条件入力表
計算書タイトル |  | 仮設防護柵の検討・堆積時の計算
項 目 |  |  | 記号 | 数値 | 単位 | 備考
防護柵 | 支柱の高さ(地上高) |  | T | 7.5 | m
| 支柱設置間隔 |  | L | 1.85 | m
鋼矢板 | 鋼矢板の断面係数 |  | ZU | 152 | cm3 | 1枚当たり
| 壁高1m当たりの重量 |  | WU | 1.177 | kN/㎡ | 壁高1m当たり
| 鋼矢板の許容応力度 |  | σU | 265 | N/㎜2 | 仮設構造物工指針
| 鋼矢板の幅 |  | W | 0.4 | m
Ｈ鋼 | H鋼の断面係数 |  | ZH | 1350 | cm3
| H鋼の単位長さ重量 |  | WH | 0.912 | kN/m
| H鋼の許容応力度 |  | σH | 210 | N/㎜2 | 仮設構造物工指針
堆積土 | 堆積土の内部摩擦角 |  | φb | 25 | 度
| 土の単位体積重量 |  | γb | 20 | kN/m3
| 堆積土の高さ |  | Hb | 3 | m
| 背面地形(壁面)傾斜角 |  | θ | 51.34 | 度
載荷重 | 荷重強度 |  | q | 0 | kN/㎡
任意荷重 (集中荷重) | 水平力(m当り) |  | P | 0 | kN/m
| 鉛直力(m当り) |  | Ｑ | 0 | kN/m
| 作用高さ(地上から) |  | Hp | 0 | m
支持地盤 | 地盤の内部摩擦角 |  | φ | 35 | 度
| 地盤の粘着力 |  | C | 20 | kN/㎡
| 地盤の単位体積重量 |  | γs | 21 | kN/m3
| 地表面の傾斜角 |  | β | 0 | 度
基礎タイプ |  | 2 | #REF!
基礎 ﾃﾞｰﾀ | コンクリート単位重量 |  | γc | 23 | kN/m3
| 底面と地盤の摩擦角 |  | δ | 35 | 度
円柱 基礎 | 基礎の直径 |  | D | 0.45 | m
連続 基礎 | 基礎の幅 |  | B | 0.8 | m
| 基礎の有効長係数 |  | ε | 1 | - | 1.0～1.5の範囲
直接 基礎 | 基礎の高さ(根入れ) |  | Df | 0.3 | m
| 基礎の奥行き |  | W | 1.2 | m
角柱 基礎 | 基礎の幅 |  | B | 0.8 | m
| 基礎の奥行き |  | W | 0.8 | m
| 基礎の換算幅 D'= B*W |  | D' | 0.8 | m | 自動計算
注-1) 円柱基礎の場合、基礎の直径Dを入力して、必要根入れDfを計算します。
注-2) 連続基礎の場合、基礎の幅Bを入力して、必要根入れDfを計算します。
注-3) 直接基礎の場合、基礎の根入れDfと奥行きWを入力して、必要幅 Bを計算します。
注-4) 角柱基礎の場合、基礎の幅Bと奥行きWを入力して、必要根入れDfを計算します。
Note on B29: 円形基礎の場合に入力する Type-1,Type-2
Note on B30: 連続基礎の場合に入力する Type-3
Note on B32: 直接基礎の場合に入力する Type-4
Note on B34: 角柱基礎の場合に入力する Type-5,Type-6
Note on H18: 盛土上部に載荷重がある場合に入力する。 備考欄には載荷重の説明を入力する。(省略可)
Note on H19: 任意の集中荷重が作用する場合に入力する。 備考欄には集中荷重に対する説明を入力する。(省略;可)
Note on H20: 任意の集中荷重が作用する場合に入力する。 備考欄には集中荷重に対する説明を入力する。(省略;可)
Note on H31: 支柱間隔 Ｌ に対して受働土圧で抵抗する基礎延長Ｌｅの割合 Ｌｅ=１．０Ｌ～１．５Ｌ
堆積土荷重の計算
基礎の安定計算
入力を終えたら
ボタンを押す
案内図
Ｈ 鋼
鋼矢板
入力補助
クリック
戻

## 堆積土荷重
仮設防止柵・堆積土荷重の計算
(1)計算条件 |  | 仮設防護柵の検討・堆積時の計算
項 目 |  | 記号 | 数値 | 単位 | 備考
支柱間隔 |  | L | 1.85 | m
支柱高さ |  | T | 7.5 | m
鋼矢板の断面係数 |  | ZU | 152 | cm3 | 1枚当たり
鋼矢板の許容応力度 |  | σU | 265 | N/㎜2
鋼矢板1m当たり重量 |  | WU | 1.177 | kN/㎡ | 1m当たり
H鋼の断面係数 |  | ZH | 1350 | cm3
H鋼の許容応力度 |  | σH | 210 | N/㎜2
H鋼の単位長さ重量 |  | WH | 0.912 | kN/m
堆積土の内部摩擦角 |  | φ | 25 | 度
〃 の単位体積重量 |  | γb | 20 | kN/m3
堆積土の高さ |  | Hb | 3 | m
背面地形(壁面)勾配 |  | θ | 51.34 | 度
載荷重の荷重強度 |  | q | 0 | kN/㎡
任意 集中荷重 | 水平力 | P | 0 | kN/m
| 鉛直力 | Ｑ | 0 | kN/m
| 作用高さ | Hp | 0 | m
(2)作用荷重の計算
仮設防護柵背面に作用する荷重は堆積した三角形部分の土塊荷重(支柱間隔分)が
背面斜面に沿ったすべり力とする。
・土塊堆積幅(B)
| B = | Hb/ｔａｎ(θ)=3.000/ tan(51.34)
| = | 2.4 | (m)
・土塊重量(W1)
| W1= | 1/2・Hb・B・γb・L
| = | 1/2×3.000×2.400×20.000×1.850
| = | 133.2 | (kN)
・載荷重(W2)
| W2= | q・B・L
| = | 0.000×2.400×1.850
| = | 0 | (kN)
・斜面方向すべり力(P)
| Ps = | (W1+W2)・ｃｏｓ(θ)
| = | (133.20 +0.00)×sin(51.34)
| = | 104.01 | (kN)
・水平方向すべり力(Ph)
| Ph= | Ps・ｃｏｓ(θ)
| = | 104.01×cos(51.34)
| = | 64.97 | (kN)
・鉛直方向すべり力(Pv)
| Pv= | Ps・sin(θ)
| = | 104.01×sin(51.34)
| = | 81.22 | (kN)
・下端における荷重強度(q0)
すべり荷重を三角形分布荷重と仮定した場合の下端の荷重強度
| q0 = | 2・Ph/(Hb・L)
| = | 2×64.97/(3.000×1.850)
| = | 23.41 | (kN/㎡)
・土圧合力作用位置の高さ
| Y = | 1/3・Hb
| = | 1/3×3.000
| = | 1 | (m)
| ここに、 | γb： 盛土の単位体積重量(kN/m3)
Hb ： 盛土の高さ(m)
L ： 支柱間隔(m)
θ ： 背面地形(壁面)傾斜角(°)
(3)基礎天端に作用する外力
・曲げモーメント
| M = | Ph・Y
| = | 64.97×1.000
| = | 64.97 | (kN・m)
・水平力
| H = | Ph + P・L
| = | 64.97
| = | 64.97 | (kN)
・鉛直力
鋼矢板自重
| V1= | Wu×L×T =1.177×1.850×7.500
| = | 16.33 | (kN)
H鋼自重
| V2= | Wh×T =0.912×7.500
| = | 6.84 | (kN)
すべり土塊荷重・鉛直成分
| V3= | Pv
| = | 81.22 | (kN)
任意鉛直荷重 0
| V4= | Q×L =0.00×1.850
| = | 0 | (kN)
合計
| V = | V1+V2+V3+V4
| = | 104.39 | (kN)
(4)支柱、鋼矢板の応力度照査
・支柱(H鋼)の計算
| H鋼の断面係数 |  | ZH = | 1350 | (cm3)
| H鋼の許容応力度 |  | σH= | 210 | (N/㎜2)
| H鋼の応力度 |  | σ = | M / Z
|  |  | = | 64.97×10^6/(1350×10^3)
|  |  | = | 48.13 | (N/㎜2)
≦ σH、 OK
・鋼矢板の計算
| 鋼矢板の断面係数 |  | ZU = | 152 | (cm3)
| 〃 の許容応力度 |  | σU= | 265 | (N/㎜2)
| 〃 の幅 |  | W = | 0.4 | (m)
| 〃 のモーメント |  | M = | 1/8・q0・W・L2
|  |  | = | 1/8×23.41×0.400×1.850×1.850
|  |  | = | 4.01 | (kN・m)
| 鋼矢板の容応力度 |  | σ = | M / Z
|  |  | = | 4.01×10^6/(152×10^3)
|  |  | = | 26.38 | (N/㎜2)
≦ σu、 OK
データ入力画面に戻る
このシートを印刷

## 円形基礎
円柱基礎の安定計算 (Df/D≧4 の場合、ここに、Df:根入れ長、D基礎直径)
計算条件一覧表 |  |  | 仮設防護柵の検討・堆積時の計算
項 目 |  |  | 記号 | 数値 | 単位 | 備考
設計 外力 | 曲げモーメント |  | M | 64.97 | kN・m
| 水平力 |  | H | 64.97 | kN
基礎 寸法等 | 基礎の直径 |  | D | 0.45 | m
| 支柱間隔 |  | L | 1.85 | m
支持地盤 | 内部摩擦角 |  | φ | 35 | 度
| 粘着力 |  | C | 20 | kN/㎡
| 単位体積重量 |  | γs | 21 | kN/m3
| 地表面の傾斜角 |  | β | 0 | 度
| 抵抗土圧割増係数 |  | α | 2.5 | -
(1)基礎前面、背面の受働土圧係数(Kp1,Kp2)の計算
受働土圧は次のクーロン式により求める(壁面摩擦角は0°とする)
Kp=
・基礎前面 (φ=35.0°,β=0.0°)
| Kp1= | 3.69
・基礎背面 (φ=35.0°,β=0.0°)
| Kp2= | 3.69
(2)受働土圧における粘性土の自立高さ(Z)の計算
| Z= | (2・C/γs)・ｔａｎ(45°-φ/2)
| = | (2×20.0/21.00)×tan(45-35.0/2)
| = | 0.992 | (m)
(3)必要根入れ長(Df)の計算
水平力の釣り合いから次式が成立する
H - Pp1 + Pp2 = 0 --------------------------------式(A)
基礎前面、背面の受働土圧合力(Pp1,Pp2)は次式より求める
・基礎前面の天端における受働土圧強度
| p1= | γs・Z・Kp1
・基礎前面の根入れL0における受働土圧強度
| p2= | γs・(Z+L0)・Kp1
・基礎前面の受働土圧合力
| Pp1= | 1/2×γs×(p1+p2)×L0×α×D
| = | 1/2×γs×(2・Z+L0)×L0×Kp1×α×D ------式(B)
・基礎背面の根入れL0における受働土圧強度
| p3= | γs・(Z+L0)・Kp2
・基礎背面の根入れDfにおける受働土圧強度
| p4= | γs・(Z+Df)・Kp2
・基礎背面の受働土圧合力
| Pp2= | 1/2×γs×(p3+p4)×(Df-L0)×α×D
| = | 1/2×γs×(2・Z+L0+Df)×(Df-L0)×Kp2×α×D -----式(C)
式(A)に式(B)および式(C)を代入して整理し、L0に関する方程式を解いて
L0 = -Z+ Z2+Kp2/(Kp1+Kp2)・(Df+2Z)・Df + 2H/{γsαD(Kp1+Kp2)}
------------式(D)
| ここに、 | Kp1,Kp2: | 基礎前面、背面における受働土圧係数
|  | Z: | 粘性土の自立高さ(m)
|  | H: | 基礎天端に作用する水平力
|  | D: | 基礎の直径(m)
|  | Df: | 基礎の根入れ長(m)
|  | L0: | 基礎天端から回転中心(O点)までの深さ(m)
|  | α: | 抵抗土圧の割り増し係数(=2.5)
|  | γs: | 支持地盤の単位体積重量(kN/m3)
(4)転倒に対するモーメントの安全率計算
O点における転倒モーメント(Mo)と抵抗モーメント(Mr)から安全率(Fs)を求める。
・転倒モーメント
Mo = M + H ・L0 -------------------------------------------式(E)
・抵抗モーメント
Mr = 1/6･γs･α･D{Kp1(L0 + 3Z)L02+Kp2(L0 + 2Df + 3Z)(Df - L0)2}
-------------式(f)
・安全率
Fs = Mr/Mo -----------------------------------------------式(G)
(5)計算結果
式(D)において Df を仮定して L0 を求める。
次に、式(G)により、安全率 Fs を計算する。
このとき、安全率 Fs ≧ 1.2 となる Df を 試行計算により求める。
計算結果を下表に示す。
基礎必要根入れ長の計算結果表
| 必要 根入れ | 回転中心 深さ | 転倒 ﾓｰﾒﾝﾄ | 抵抗 ﾓｰﾒﾝﾄ | 安全率 | 備考
| Df | L0 | Mo | Mr | Fs =Mr/Mo
| (m) | (m) | (kN・m) | (kN・m)
| #VALUE! | #VALUE! | #VALUE! | #VALUE! | #VALUE!
※ Df は10㎝ラウンドとした。
#VALUE!
データ入力画面に戻る
このシートを印刷

## 円形基礎2
円柱基礎の安定計算 (Df/D＜4 の場合、ここに、Df:根入れ長、D基礎直径)
計算条件一覧表 |  |  | 仮設防護柵の検討・堆積時の計算
項 目 |  |  | 記号 | 数値 | 単位 | 備考
設計 外力 | 曲げモーメント |  | M | 64.97 | kN・m
| 水平力 |  | H | 64.97 | kN
| 鉛直力 |  | V | 104.39 | kN
基礎 寸法等 | 基礎の直径 |  | D | 0.45 | m
| 支柱間隔 |  | L | 1.85 | m
| コンクリート単位重量 |  | γc | 23 | kN/m3
| 底面と地盤の摩擦角 |  | δ | 35 | 度
支持地盤 | 内部摩擦角 |  | φ | 35 | 度
| 粘着力 |  | C | 20 | kN/㎡
| 単位体積重量 |  | γs | 21 | kN/m3
| 地表面の傾斜角 |  | β | 0 | 度
(1)基礎前面、背面の受働土圧係数(Kp1,Kp2)の計算
受働土圧は次のクーロン式により求める(壁面摩擦角は0°とする)
Kp=
・基礎前面 (φ=35.0°,β=0.0°)
| Kp1= | 3.69
・基礎背面 (φ=35.0°,β=0.0°)
| Kp2= | 3.69
抵抗土圧の割増係数(α)は次式で求める
| α= | 1+1.5・Df/(4D)
ここに、Df : 基礎の根入れ長(m)
(2)受働土圧における粘性土の自立高さ(Z)の計算
| Z= | (2・C/γs)・ｔａｎ(45°-φ/2)
| = | (2×20.0/21.00)×tan(45-35.0/2)
| = | 0.992 | (m)
(3)基礎底面の鉛直反力(Rb)の計算
鉛直反力
| Rb= | N(基礎自重) + V(基礎天端に作用する鉛直荷重)
| = | γc・π/4・D2・Df + V -------------------------------式(A)
偏心量 (鉛直反力の作用位置は基礎の先端縁とする)
| e = | D/2 = | 0.450 /2 = 0.225 m
| ここに、 | γc: | 基礎コンクリートの単位体積重量(kN/m3)
|  | D : | 基礎の直径(m)
|  | Df: | 基礎の根入れ長(m)
|  | V: | 支柱および鋼矢板の自重(kN)
(4)基礎底面の水平反力(Pb)の計算
| Pb= | Rb・ｔａｎδ
| = | (γc・π/4・D2・Df + V)×ｔａｎδ ------------------------式(B)
(5)必要根入れ長(Df)の計算
水平力の釣り合いから次式が成立する
H - Pp1 + Pp2 + Pb = 0 ---------------------------------------式(C)
基礎前面、背面の受働土圧合力(Pp1,Pp2)は次式より求める
・基礎前面の天端における受働土圧強度
| p1= | γs・Z・Kp1
・基礎前面の根入れL0における受働土圧強度
| p2= | γs・(Z+L0)・Kp1
・基礎前面の受働土圧合力
| Pp1= | 1/2×γs×(p1+p2)×L0×α×D
| = | 1/2×γs×(2・Z+L0)×L0×Kp1×α×D ----------------式(D)
・基礎背面の根入れL0における受働土圧強度
| p3= | γs・(Z+L0)・Kp2
・基礎背面の根入れDfにおける受働土圧強度
| p4= | γs・(Z+Df)・Kp2
・基礎背面の受働土圧合力
| Pp2= | 1/2×γs×(p3+p4)×(Df-L0)×α×D
| = | 1/2×γs×(2・Z+L0+Df)×(Df-L0)×Kp2×α×D ----------式(E)
式(C)に式(B)、式(D)および式(E)を代入して整理し、L0に関する方程式を解いて
L0 = -Z+ Z2+Kp2/(Kp1+Kp2)・(Df+2Z)・Df + 2(H+Pb)/{γs･α･D(Kp1+Kp2)}
--------------式(F)
| ここに、 | Kp1,Kp2: | 基礎前面、背面における受働土圧係数
|  | Z: | 粘性土の自立高さ(m)
|  | H: | 基礎天端に作用する水平力
|  | D: | 基礎の直径(m)
|  | Df: | 基礎の根入れ長(m)
|  | L0: | 基礎天端から回転中心(O点)までの深さ(m)
|  | α: | 抵抗土圧の割り増し係数
|  | γs: | 支持地盤の単位体積重量(kN/m3)
(6)転倒に対するモーメントの安全率計算
O点における転倒モーメント(Mo)と抵抗モーメント(Mr)から安全率(Fs)を求める。
・転倒モーメント
Mo = M + H ・L0 -------------------------------------------式(G)
・抵抗モーメント
Mr = 1/6・γs・α･D{Kp1(L0 + 3Z)L02+Kp2(L0 + 2Df + 3Z)(Df - L0)2}
+ 1/2・Rb・D + Pb・(Df - L0) ---------------------------式(H)
・安全率
Fs = Mr/Mo ------------------------------------------------式(I)
(7)計算結果
式(F)において Df を仮定して L0 を求める。
次に、式(I)により、安全率 Fs を計算する。
このとき、安全率 Fs ≧ 1.2 となる Df を 試行計算により求める。
計算結果を下表に示す。
基礎必要根入れ長の計算結果表
必要 根入れ | 回転中心 深さ | 抵抗土圧 割増係数 | 基礎底面 鉛直反力 | 基礎底面 水平反力 | 転倒 ﾓｰﾒﾝﾄ | 抵抗 ﾓｰﾒﾝﾄ | 安全率
Df | L0 | α | Rb | Pb | Mo | Mr | Fs =Mr/Mo
(m) | (m) | 1+1.5Df/(4D) | (kN) | (kN) | (kN・m) | (kN・m)
#VALUE! | #VALUE! | #VALUE! | #VALUE! | #VALUE! | #VALUE! | #VALUE! | #VALUE!
※ Df は10㎝ラウンドとした。
#VALUE!
データ入力画面に戻る
このシートを印刷

## 連続基礎
連続基礎の安定計算
計算条件一覧表 |  |  | 仮設防護柵の検討・堆積時の計算
項 目 |  |  | 記号 | 数値 | 単位 | 備考
設計 外力 | 曲げモーメント |  | M | 64.97 | kN・m
| 水平力 |  | H | 64.97 | kN
| 鉛直力 |  | V | 104.39 | kN
基礎 寸法等 | 基礎の幅 |  | B | 0.8 | m
| 基礎の有効長係数 |  | ε | 1 | -
| 支柱間隔 |  | L | 1.85 | m
| コンクリート単位重量 |  | γc | 23 | kN/m3
| 底面と地盤の摩擦角 |  | δ | 35 | 度
支持地盤 | 内部摩擦角 |  | φ | 35 | 度
| 粘着力 |  | C | 20 | kN/㎡
| 単位体積重量 |  | γs | 21 | kN/m3
| 地表面の傾斜角 |  | β | 0 | 度
| 抵抗土圧割増係数 |  | α | 2.5 | -
(1)基礎前面、背面の受働土圧係数(Kp1,Kp2)の計算
受働土圧は次のクーロン式により求める(壁面摩擦角は0°とする)
Kp=
・基礎前面 (φ=35.0°,β=0.0°)
| Kp1= | 3.69
・基礎背面 (φ=35.0°,β=0.0°)
| Kp2= | 3.69
(2)受働土圧における粘性土の自立高さ(Z)の計算
| Z= | (2・C/γs)・ｔａｎ(45°-φ/2)
| = | (2×20.0/21.00)×tan(45-35.0/2)
| = | 0.992 | (m)
(3)基礎底面の鉛直反力(Rb)の計算
基礎の有効長
| Ｌｅ= | ε×L = | 1.00×1.850
| = | 1.85 | (m)
鉛直反力
| Rb= | N(基礎自重)+V(基礎天端に作用する鉛直荷重)
| = | γc×B×Lｅ×Df + V -------------------------------式(A)
偏心量
| e = | B/2 = | 0.800 /2 = 0.400 m
| ここに、 | ε: | 基礎の有効長係数
|  | L: | 支柱間隔(m)
|  | γc: | 基礎コンクリートの単位体積重量(kN/m3)
|  | B: | 基礎の幅(m)
|  | Df: | 基礎の根入れ長(m)
|  | V: | 支柱および鋼矢板の自重(kN)
(4)基礎底面の水平反力(Pb)の計算
| Pb= | Rb・ｔａｎδ
| = | (γc×B×Lｅ×Df + V)×ｔａｎδ ------------------------式(B)
(5)必要根入れ長(Df)の計算
水平力の釣り合いから次式が成立する
H - Pp1 + Pp2 + Pb = 0 ---------------------------------------式(C)
基礎前面、背面の受働土圧合力(Pp1,Pp2)は次式より求める
・基礎前面の天端における受働土圧強度
| p1= | γs・Z・Kp1
・基礎前面の根入れL0における受働土圧強度
| p2= | γs・(Z+L0)・Kp1
・基礎前面の受働土圧合力
| Pp1= | 1/2×γs×(p1+p2)×L0×Le
| = | 1/2×γs×(2・Z+L0)×L0×Kp1×Ｌｅ ------------------式(D)
・基礎背面の根入れL0における受働土圧強度
| p3= | γs・(Z+L0)・Kp2
・基礎背面の根入れDfにおける受働土圧強度
| p4= | γs・(Z+Df)・Kp2
・基礎背面の受働土圧合力
| Pp2= | 1/2×γs×(p3+p4)×(Df-L0)×Ｌｅ
| = | 1/2×γs×(2・Z+L0+Df)×(Df-L0)×Kp2×Ｌｅ ------------式(E)
式(C)に式(B)、式(D)および式(E)を代入して整理し、L0に関する方程式を解いて
L0 = -Z+ Z2+Kp2/(Kp1+Kp2)・(Df+2Z)・Df + 2(H+Pb)/{γsLe(Kp1+Kp2)}
--------------式(F)
| ここに、 | Kp1,Kp2: | 基礎前面、背面における受働土圧係数
|  | Z: | 粘性土の自立高さ(m)
|  | H: | 基礎天端に作用する水平力
|  | Df: | 基礎の根入れ長(m)
|  | L0: | 基礎天端から回転中心(O点)までの深さ(m)
|  | Le: | 基礎の有効延長(m)
|  | γs: | 支持地盤の単位体積重量(kN/m3)
(6)転倒に対するモーメントの安全率計算
O点における転倒モーメント(Mo)と抵抗モーメント(Mr)から安全率(Fs)を求める。
・転倒モーメント
Mo = M + H ・L0 -------------------------------------------式(G)
・抵抗モーメント
Mr = 1/6・γs・Le{Kp1(L0 + 3Z)L02+Kp2(L0 + 2Df + 3Z)(Df - L0)2}
+ 1/2・Rb・B + Pb・(Df - L0) ---------------------------式(H)
・安全率
Fs = Mr/Mo ------------------------------------------------式(I)
(7)計算結果
式(F)において Df を仮定して L0 を求める。
次に、式(I)により、安全率 Fs を計算する。
このとき、安全率 Fs ≧ 1.2 となる Df を 試行計算により求める。
計算結果を下表に示す。
基礎必要根入れ長の計算結果表
| 必要 根入れ | 回転中心 深さ | 基礎底面 鉛直反力 | 基礎底面 水平反力 | 転倒 ﾓｰﾒﾝﾄ | 抵抗 ﾓｰﾒﾝﾄ | 安全率
| Df | L0 | Rb | Pb | Mo | Mr | Fs =Mr/Mo
| (m) | (m) | (kN) | (kN) | (kN・m) | (kN・m)
| #VALUE! | #VALUE! | #VALUE! | #VALUE! | #VALUE! | #VALUE! | #VALUE!
※ Df は10㎝ラウンドとした。
#VALUE!
データ入力画面に戻る
このシートを印刷

## 直接基礎
直接基礎(単独基礎)の安定計算
計算条件一覧表 |  |  | 仮設防護柵の検討・堆積時の計算
項 目 |  |  | 記号 | 数値 | 単位 | 備考
設計 外力 | 曲げモーメント |  | M | 64.97 | kN・m
| 水平力 |  | H | 64.97 | kN
| 鉛直力 |  | V | 104.39 | kN
基礎 寸法等 | 基礎の高さ(根入れ) |  | Df | 0.3 | m
| 基礎の奥行き |  | W | 1.2 | m
| 支柱間隔 |  | L | 1.85 | m
| コンクリート単位重量 |  | γc | 23 | kN/m3
| 底面と地盤の摩擦角 |  | δ | 35 | 度
支持地盤 | 内部摩擦角 |  | φ | 35 | 度
| 粘着力 |  | C | 20 | kN/㎡
| 単位体積重量 |  | γs | 21 | kN/m3
| 地表面の傾斜角 |  | β | 0 | 度
(1)基礎前面の受働土圧係数(Kp)の計算
受働土圧は次のクーロン式により求める(壁面摩擦角は0°とする)
Kp=
基礎前面 (φ=35.0°,β=0.0°)
| Kp= | 3.69
抵抗土圧の割増係数(α)は次式で求める
| α= | 1+1.5・Df/(4W) ----------式(A)
ここに、Df : 基礎の根入れ長(m)
|  | W: | 基礎の奥行き(m)
(2)受働土圧における粘性土の自立高さ(Z)の計算
| Z= | (2・C/γs)・ｔａｎ(45°-φ/2)
| = | (2×20.0/21.00)×tan(45-35.0/2)
| = | 0.992 | (m)
(3)死荷重(自重)の計算
鉛直力
| R= | N(基礎自重)+V(基礎天端に作用する鉛直荷重)
| = | γc×B×W×Df + V --------------------------------式(B)
| ここに、 | γc: | 基礎コンクリートの単位体積重量(kN/m3)
|  | B: | 基礎の幅(m)
|  | W: | 基礎の奥行き(m)
|  | Df: | 基礎の根入れ長(m)
|  | V: | 支柱および鋼矢板の自重(kN)
(5)抵抗土圧・モーメントの計算
・基礎前面の天端における受働土圧強度
| p1= | γs・Z・Kp
・基礎前面の根入れ Df における受働土圧強度
| p2= | γs・(Df + Z)・Kp
・基礎前面の受働土圧合力
| Pp= | 1/2・α・W・(p1+p2)・Df
| = | 1/2・γs・α・W・Kp・(Df + 2・Z)・Df ----------------------式(C)
・基礎前面の受働土圧合力の基礎底面までの距離(m)
| y = | Df/3・(Df + 3・Z)/(Df + 2Z) ---------------------------式（D）
・基礎前面の受働土圧合力による抵抗モーメント
| Mp1= | Pp・y
| = | 1/6・γs・α・W・Kp(Df + 3Z)Df2 ------------------------式(Ｅ)
ただし、Pp≧H の場合は
| Mp2= | 1/2・H・Df ----------------------------------------式(F')
| ここに、 | Kp: | 基礎前面における受働土圧係数
|  | Z: | 粘性土の自立高さ(m)
|  | H: | 基礎天端に作用する水平力
|  | Df: | 基礎の根入れ長(m)
|  | W: | 基礎の奥行き(m)
|  | γs: | 支持地盤の単位体積重量(kN/m3)
|  | α: | 抵抗土圧の割増係数
(6)転倒に対する検討
O点における転倒モーメント(Mo)と抵抗モーメント(Mr)から安全率(Fs)を求める。
・転倒モーメント
Mo = M + H ・Df -------------------------------------------式(F)
・抵抗モーメント
Mr = 1/2・R・B + Mp ----------------------------------------式(G)
・転倒に対する安全率
Fs = Mr/Mo -----------------------------------------------式(H)
転倒に対する安全率を満たす 基礎幅の計算
式(H)において、安全率 Fs ≧ 1.2 となる 基礎幅B を 試行計算により求める。
計算結果を下表に示す。
計算結果表(1)
| 必要 基礎幅 | 抵抗土圧 割増係数 | 自重 合力 | 抵抗土圧 合力 | 抵抗土圧 モーメント
| B | α | R | Pp | Mp1 | Mp2 | Mp
| (m) | 1+1.5Df/(4W) | (kN) | (kN) | (kN・m) | (kN・m) | Pp＜HなのでMp1を採用
| #VALUE! | 1.09 | #VALUE! | 34.72 | 4.98 | 9.75
計算結果表(2)
| 必要 基礎幅 | 転倒 ﾓｰﾒﾝﾄ | 抵抗 ﾓｰﾒﾝﾄ | 安全率
| B | Mo | Mr | Fs =Mr/Mo
| (m) | (kN・m) | (kN・m)
| #VALUE! | 84.46 | #VALUE! | #VALUE! | ※ B は5㎝ラウンドとした。
#VALUE!
#VALUE!
(7)滑動に対する検討
・基礎底面の水平抵抗力(Rf)の計算
| Rf= | R・ｔａｎδ
| = | (γc×B×LW×Df + V)×ｔａｎδ ------------------------式(I)
・滑動に対する安全率
Fs = (Rf + Pp) / H ------------------------------------------式(J)
滑動に対する安全率を満たす基礎幅の計算
式(J)において、安全率 Fs ≧ 1.2 となる 基礎幅 B を 試行計算により求める。
計算結果を下表に示す。
計算結果表(3)
必要 基礎幅 | 抵抗土圧 割増係数 | 自重 合力 | 抵抗土圧 合力 | 基礎底面 水平抵抗 | 合計 抵抗力 | 水平力 | 安全率
B | α | R | Pp | Rf | Ｐｐ+Ｒｆ | H | Fs = (Pp+Rf)/H
(m) | 1+1.5Df/(4W) | (kN) | (kN) | (kN) | (kN) | (kN)
#VALUE! | 1.09 | #VALUE! | 34.72 | #VALUE! | #VALUE! | 64.97 | #VALUE!
※ B は5㎝ラウンドとした。
#VALUE!
(7)必要基礎幅 B
・転倒の安定条件から求まる 必要基礎幅
#VALUE!
#VALUE!
・滑動の安定条件から求まる 必要基礎幅
#VALUE!
データ入力画面に戻る
このシートを印刷

## 角柱基礎
角柱基礎の安定計算 (Df/D'≧4 の場合、ここに、Df:根入れ長、D':換算基礎幅)
計算条件一覧表 |  |  | 仮設防護柵の検討・堆積時の計算
項 目 |  |  | 記号 | 数値 | 単位 | 備考
設計 外力 | 曲げモーメント |  | M | 64.97 | kN・m
| 水平力 |  | H | 64.97 | kN
基礎 寸法等 | 基礎の幅 |  | B | 0.8 | m
| 基礎の奥行き |  | W | 0.8 | m
| 基礎の換算幅 |  | D' | 0.8 | m | B*W
支持地盤 | 内部摩擦角 |  | φ | 35 | 度
| 粘着力 |  | C | 20 | kN/㎡
| 単位体積重量 |  | γs | 21 | kN/m3
| 地表面の傾斜角 |  | β | 0 | 度
| 抵抗土圧割増係数 |  | α | 2.5 | -
(1)基礎前面、背面の受働土圧係数(Kp1,Kp2)の計算
受働土圧は次のクーロン式により求める(壁面摩擦角は0°とする)
Kp=
・基礎前面 (φ=35.0°,β=0.0°)
| Kp1= | 3.69
・基礎背面 (φ=35.0°,β=0.0°)
| Kp2= | 3.69
(2)受働土圧における粘性土の自立高さ(Z)の計算
| Z= | (2・C/γs)・ｔａｎ(45°-φ/2)
| = | (2×20.0/21.00)×tan(45-35.0/2)
| = | 0.992 | (m)
(3)必要根入れ長(Df)の計算
水平力の釣り合いから次式が成立する
H - Pp1 + Pp2 = 0 --------------------------------式(A)
基礎前面、背面の受働土圧合力(Pp1,Pp2)は次式より求める
・基礎前面の天端における受働土圧強度
| p1= | γs・Z・Kp1
・基礎前面の根入れL0における受働土圧強度
| p2= | γs・(Z+L0)・Kp1
・基礎前面の受働土圧合力
| Pp1= | 1/2×γs×(p1+p2)×L0×α×W
| = | 1/2×γs×(2・Z+L0)×L0×Kp1×α×W ------式(B)
・基礎背面の根入れL0における受働土圧強度
| p3= | γs・(Z+L0)・Kp2
・基礎背面の根入れDfにおける受働土圧強度
| p4= | γs・(Z+Df)・Kp2
・基礎背面の受働土圧合力
| Pp2= | 1/2×γs×(p3+p4)×(Df-L0)×α×W
| = | 1/2×γs×(2・Z+L0+Df)×(Df-L0)×Kp2×α×W -----式(C)
式(A)に式(B)および式(C)を代入して整理し、L0に関する方程式を解いて
L0 = -Z+ Z2+Kp2/(Kp1+Kp2)・(Df+2Z)・Df + 2H/{γsαW (Kp1+Kp2)}
------------式(D)
| ここに、 | Kp1,Kp2: | 基礎前面、背面における受働土圧係数
|  | Z: | 粘性土の自立高さ(m)
|  | H: | 基礎天端に作用する水平力
|  | W: | 基礎の奥行き(m)
|  | Df: | 基礎の根入れ長(m)
|  | L0: | 基礎天端から回転中心(O点)までの深さ(m)
|  | α: | 抵抗土圧の割り増し係数(=2.5)
|  | γs: | 支持地盤の単位体積重量(kN/m3)
(4)転倒に対するモーメントの安全率計算
O点における転倒モーメント(Mo)と抵抗モーメント(Mr)から安全率(Fs)を求める。
・転倒モーメント
Mo = M + H ・L0 -------------------------------------------式(E)
・抵抗モーメント
Mr = 1/6･γs･α･W {Kp1(L0 + 3Z)L02+Kp2(L0 + 2Df + 3Z)(Df - L0)2}
-------------式(f)
・安全率
Fs = Mr/Mo -----------------------------------------------式(G)
(5)計算結果
式(D)において Df を仮定して L0 を求める。
次に、式(G)により、安全率 Fs を計算する。
このとき、安全率 Fs ≧ 1.2 となる Df を 試行計算により求める。
計算結果を下表に示す。
基礎必要根入れ長の計算結果表
| 必要 根入れ | 回転中心 深さ | 転倒 ﾓｰﾒﾝﾄ | 抵抗 ﾓｰﾒﾝﾄ | 安全率 | 備考
| Df | L0 | Mo | Mr | Fs =Mr/Mo
| (m) | (m) | (kN・m) | (kN・m)
| #VALUE! | #VALUE! | #VALUE! | #VALUE! | #VALUE!
※ Df は10㎝ラウンドとした。
#VALUE!
データ入力画面に戻る
このシートを印刷

## 角柱基礎2
角柱基礎の安定計算 (Df/D'＜4 の場合、ここに、Df:根入れ長、D':基礎換算幅)
計算条件一覧表 |  |  | 仮設防護柵の検討・堆積時の計算
項 目 |  |  | 記号 | 数値 | 単位 | 備考
設計 外力 | 曲げモーメント |  | M | 64.97 | kN・m
| 水平力 |  | H | 64.97 | kN
| 鉛直力 |  | V | 104.39 | kN
基礎 寸法等 | 基礎の幅 |  | B | 0.8 | m
| 基礎の奥行き |  | W | 0.8 | m
| 基礎の換算幅 |  | D' | 0.8 | m | B*W
| 支柱間隔 |  | L | 1.85 | m
| コンクリート単位重量 |  | γc | 23 | kN/m3
| 底面と地盤の摩擦角 |  | δ | 35 | 度
支持地盤 | 内部摩擦角 |  | φ | 35 | 度
| 粘着力 |  | C | 20 | kN/㎡
| 単位体積重量 |  | γs | 21 | kN/m3
| 地表面の傾斜角 |  | β | 0 | 度
(1)基礎前面、背面の受働土圧係数(Kp1,Kp2)の計算
受働土圧は次のクーロン式により求める(壁面摩擦角は0°とする)
Kp=
・基礎前面 (φ=35.0°,β=0.0°)
| Kp1= | 3.69
・基礎背面 (φ=35.0°,β=0.0°)
| Kp2= | 3.69
抵抗土圧の割増係数(α)は次式で求める
| α= | 1+1.5・Df/(4W)
ここに、Df : 基礎の根入れ長(m)
(2)受働土圧における粘性土の自立高さ(Z)の計算
| Z= | (2・C/γs)・ｔａｎ(45°-φ/2)
| = | (2×20.0/21.00)×tan(45-35.0/2)
| = | 0.992 | (m)
(3)基礎底面の鉛直反力(Rb)の計算
鉛直反力
| Rb= | N(基礎自重) + V(基礎天端に作用する鉛直荷重)
| = | γc・B・W・Df + V -----------------------------------式(A)
偏心量 (鉛直反力の作用位置は基礎の先端縁とする)
| e = | B/2 = | 0.800 /2 = 0.400 m
| ここに、 | γc: | 基礎コンクリートの単位体積重量(kN/m3)
|  | B : | 基礎の幅(m)
|  | W : | 基礎の奥行き(m)
|  | Df: | 基礎の根入れ長(m)
|  | V: | 支柱および矢板の自重(kN)
(4)基礎底面の水平反力(Pb)の計算
| Pb= | Rb・ｔａｎδ
| = | (γc・B・W・Df + V)×ｔａｎδ ---------------------------式(B)
(5)必要根入れ長(Df)の計算
水平力の釣り合いから次式が成立する
H - Pp1 + Pp2 + Pb = 0 ---------------------------------------式(C)
基礎前面、背面の受働土圧合力(Pp1,Pp2)は次式より求める
・基礎前面の天端における受働土圧強度
| p1= | γs・Z・Kp1
・基礎前面の根入れL0における受働土圧強度
| p2= | γs・(Z+L0)・Kp1
・基礎前面の受働土圧合力
| Pp1= | 1/2×(p1+p2)×L0×α×W
| = | 1/2×γs×(2・Z+L0)×L0×Kp1×α×W ---------------式(D)
・基礎背面の根入れL0における受働土圧強度
| p3= | γs・(Z+L0)・Kp2
・基礎背面の根入れDfにおける受働土圧強度
| p4= | γs・(Z+Df)・Kp2
・基礎背面の受働土圧合力
| Pp2= | 1/2×(p3+p4)×(Df-L0)×α×W
| = | 1/2×γs×(2・Z+L0+Df)×(Df-L0)×Kp2×α×W ---------式(E)
式(C)に式(B)、式(D)および式(E)を代入して整理し、L0に関する方程式を解いて
L0 = -Z+ Z2+Kp2/(Kp1+Kp2)・(Df+2Z)・Df + 2(H+Pb)/{γs･α･W (Kp1+Kp2)}
--------------式(F)
| ここに、 | Kp1,Kp2: | 基礎前面、背面における受働土圧係数
|  | Z: | 粘性土の自立高さ(m)
|  | H: | 基礎天端に作用する水平力
|  | W: | 基礎の奥行き(m)
|  | Df: | 基礎の根入れ長(m)
|  | L0: | 基礎天端から回転中心(O点)までの深さ(m)
|  | α: | 抵抗土圧の割り増し係数
|  | γs: | 支持地盤の単位体積重量(kN/m3)
(6)転倒に対するモーメントの安全率計算
O点における転倒モーメント(Mo)と抵抗モーメント(Mr)から安全率(Fs)を求める。
・転倒モーメント
Mo = M + H ・L0 -------------------------------------------式(G)
・抵抗モーメント
Mr = 1/6・γs・α･W {Kp1(L0 + 3Z)L02+Kp2(L0 + 2Df + 3Z)(Df - L0)2}
+ 1/2・Rb・B + Pb・(Df - L0) ---------------------------式(H)
・安全率
Fs = Mr/Mo ------------------------------------------------式(I)
(7)計算結果
式(F)において Df を仮定して L0 を求める。
次に、式(I)により、安全率 Fs を計算する。
このとき、安全率 Fs ≧ 1.2 となる Df を 試行計算により求める。
計算結果を下表に示す。
基礎必要根入れ長の計算結果表
必要 根入れ | 回転中心 深さ | 抵抗土圧 割増係数 | 基礎底面 鉛直反力 | 基礎底面 水平反力 | 転倒 ﾓｰﾒﾝﾄ | 抵抗 ﾓｰﾒﾝﾄ | 安全率
Df | L0 | α | Rb | Pb | Mo | Mr | Fs =Mr/Mo
(m) | (m) | 1+1.5Df/(4W) | (kN) | (kN) | (kN・m) | (kN・m)
#VALUE! | #VALUE! | #VALUE! | #VALUE! | #VALUE! | #VALUE! | #VALUE! | #VALUE!
※ Df は10㎝ラウンドとした。
#VALUE!
データ入力画面に戻る
このシートを印刷

## WORKING
本シートには計算に必要なデータを含んでいますので編集することを禁止します。
計算手法
落石防止の基礎の設計に関しては、財)鉄道総合研究所の「落石対策技術マニュアル」(H11.3)に拠った。
計算できる基礎型式は下表の4種類です
Type-1.円柱基礎(Df/D≧4の場合)
Type-2.円柱基礎(Df/D＜4の場合)
Type-3.連続基礎(帯状基礎)
Type-4.直接基礎(単独基礎)
Type-5.角柱基礎(Df/D'≧4の場合)
Type-6.角柱基礎(Df/D'＜4の場合)
H型鋼の断面特性 (JIS G 3192 1994)
|  | 標準断面寸法 | 単位重量 | 断面係数
|  | (H×B×t1×t2×r) | (kN/m) | Z(㎝3)
|  | 150×150×7×10 | 0.305 | 216
|  | 175×175×7.5×11 | 0.396 | 331
|  | 200×200×8×12 | 0.489 | 472
|  | 250×250×9×14 | 0.704 | 860
|  | 300×300×10×15 | 0.912 | 1350
|  | 350×350×12×19 | 1.324 | 2280
|  | 400×400×13×21 | 1.687 | 3330
鋼矢板の断面特性 (リース材)
|  | 標準断面寸法 (w×h×t) | 単位重量 壁1m当り (kN/㎡) | 断面係数 1枚当たり Z(㎝3)
|  | Ⅱ型 400×100×10.5 | 1.177 | 152
|  | Ⅲ型 400×125×13.0 | 1.471 | 223
|  | Ⅲ型 400×130×13.0 | 1.471 | 232
|  | Ⅳ型 400×170×15.5 | 1.863 | 362
|  | VL型 500×200×24.3 | 2.059 | 520
データ入力画面に戻る

## civiltec
「仮設防護柵の計算」制限解除法について
【シェアウェア】
当ソフトはシェアウェアとなっており使用制限として仮設防護柵の高さが変更できないようになっています。（他の値は変更可能です） 制限を解除するにはユーザー登録が必要となります。 なお、当ソフトは下記の5本がセットになっております。 落石編A + 落石編B + 盛土編 + 堆積土編 + 風荷重編 (セット価格 \7500)
手順－１．銀行振込みを利用して送金手続きを取って下さい。
・振込金額（シェアウエア金額：税込み）￥７，５００
・振込先銀行名 : ジャパンネット銀行 (銀行番号 ００３３)
・支店名 : 本店営業部 (支店番号 ００１)
・口座番号 : ６７９１９５０ (普通口座)
・口座名義 : 有限会社 シビルテック
手順－２．送金の後、以下の内容をメールで連絡ください
（１）申し込みソフト名 (仮設防護柵の計算)
（２）ご利用者の氏名（法人の場合法人名と担当者名）
（３）ご利用者の メールアドレス
（４）振込日
（５）その他（必要に応じて住所、ＴＥＬ等）
【制限解除の方法】
送金確認後、電子メールでパスワードを発行します。 Opening画面の制限解除ボタンを押してパスワードを入力してください。
【サポート】
・不具合報告、要望等はメールにて受け付けます。
・バージョンアップ等はホームページで行います。
【免責特約の明示】
本ソフトを使用したことにより生じたいかなる損害に対して作成者および掲載者は一切の責任を負いません。あらゆる損害の免責をご承諾いただくことを使用条件とします。
【連絡先】
・有限会社 シビルテック 横田洋文
・E-mail : soft@civiltec.co.jp
・FAX : 092-861-8820
・ホームページ：http://www.civiltec.co.jp/
戻る
戻る